## Einsparungen durch Folienstärke
Ersparnis durch Folienoptimierung | [6 empty] | Eingabezellen
Ergebniszellen
Behälter-/Gebinde-Daten
| Maschinenarbeitszeit | 5000 | [h/a]
| Maschinentakte | 60 | [Takte/min]
| Anzahl der Bahnen im Packer | 2
| Packer-Leistung | 36000000 | [Packs/a]
| Behältertyp | 0,5l PET EW
| Behälterdurchmesser | 67.7 | [mm]
| Behälterhöhe | 197.2 | [mm]
| Zahl der Behälter in Laufrichtung | 2 | [Stück]
| Zahl der Behälter quer zur Laufrichtung | 3 | [Stück]
Folienrollenwechsel
| Zeit die der Bediener zum Wechseln benötigt | 4 | [min/Wechsel]
| Maschinenstillstandszeit | 3 | [min/Wechsel]
Folienstärke |  | akutelle Folie |  | geplante Folie
| Zu vergleichende Folienstärken | 40 | [µm] | 25 | [µm]
Foliendaten
| Äußerer Hülsendurchmesser | 100 | [mm] | 100 | [mm]
| Folienrollendurchmesser | 500 | [mm] | 500 | [mm]
| Nicht für den Schrumpfprozess genutzte Folie | 30 | [m/Rolle] | 30 | [m/Rolle]
| Folienüberlappung | 60 | [mm] | 60 | [mm]
| Seitlicher Folienüberstand pro Seite | 50 | [mm] | 50 | [mm]
| Foliendichte | 0.928 | [g/cm3] | 0.928 | [g/cm3]
Kosten
| Folienkosten | 2 | [€/kg] | 2.2 | [€/kg]
| ggf. Entsorgungskosten (Green Dot) | 522.5 | [€/t] | 522.5 | [€/t]
Aus den obigen Eingaben berechnete Werte
| Gebindemaß in Laufrichtung | 135.4 | [mm] | 135.4 | [mm]
| Gebindemaß quer zur Laufrichtung | 203.1 | [mm] | 203.1 | [mm]
| Höhe des Gebindes | 197.2 | [mm] | 197.2 | [mm]
| Folienlänge pro Gebinde (rechtwinklig) | 725.2 | [mm/Gebinde] | 725.2 | [mm/Gebinde]
| Folienbreite pro Gebinde | 303.1 | [mm/Gebinde] | 303.1 | [mm/Gebinde]
| Folienfläche pro Gebinde | 0.21981 | [m2/Gebinde] | 0.21981 | [m2/Gebinde]
| Foliengewicht pro Gebinde | 8.1593 | [g/Gebinde] | 5.0995 | [g/Gebinde]
| Folienlänge | 4712.389 | [m/Rolle] | 7539.8224 | [m/Rolle]
| Schrumpfgebinde pro Folienrolle | 12913 | [Gebinde/Rolle] | 20711 | [Gebinde/Rolle]
| Benötigte Folienrollen pro Jahr | 2787.8882 | [Rollen/a] | 1738.2068 | [Rollen/a]
Kosteneinsparung |  | 40 | [µm] | 25 | [µm] | Ersparnis
| Folien- und Entsorgungskosten pro Gebinde | 0.020582 | [€/Gebinde] | 0.013884 | [€/Gebinde] | 0.0066983 | [€/Gebinde]
| Folienkosten pro Jahr | 587467.9738 | [€/a] | 403884.232 | [€/a] | 183583.7418 | [€/a]
| Entsorgungskosten pro Jahr | 153476.0082 | [€/a] | 95922.5051 | [€/a] | 57553.5031 | [€/a]
Zeitersparnis
| Zeitersparnis Bediener | 185.8592 | [h/a] | 115.8805 | [h/a] | 69.9788 | [h/a]
| Maschinenstillstand durch Folienrollenwechsel | 139.3944 | [h/a] | 86.9103 | [h/a] | 52.4841 | [h/a]
Folieneinsparung
| Umweltentlastung | 293733.9869 | [kg/a] | 183583.7418 | [kg/a] | 110150.2451 | [kg/a]
Note on B17: abhängig von der Folienrollenaufnahme: standard/ergonomic/comfort
Note on B18: Zeit für Verschweißungsvorgang + Zeit bis der Bediener verfügbar ist (bei manueller Verschweißung)
Note on B55: sofern keine automatische Verschweißung vorhanden